## BOM_Board1_Schematic1_2025-06-2
No. | Quantity | Comment | Designator | Footprint | Value | Manufacturer Part | Manufacturer | Supplier Part | Supplier
1 | 1 | 4.7uF | C1 | C0603 | 4.7uF
2 | 2 | 12pF | C2,C3 | C0603 | 12pF
3 | 10 | 100nF | C4,C5,C6,C7,C8,C9,C10,C11,C12,C13 | C0603 | 100nF
4 | 2 | PZ254V-11-07P | H1,H2 | HDR-TH_7P-P2.54-V-M |  | PZ254V-11-07P | XFCN(兴飞) | C492406 | LCSC
5 | 2 | LED_0603-R | LED1,LED2 | LED_0603
6 | 2 | SI2302 | Q1,Q2 | SOT-23-3_L2.9-W1.3-P1.90-LS2.4-BR |  | SI2302 | YONGYUTAI(永裕泰) | C2891732 | LCSC
7 | 10 | 10K | R1,R2,R3,R4,R5,R6,R7,R8,R9,R10 | R0603 | 10K
8 | 1 | TS-1101-C-W | SW1 | SW-SMD_L6.0-W3.3-LS8.0 |  | TS-1101-C-W | XKB Connectivity(中国星坤) | C318938 | LCSC
9 | 1 | MAX30102EFD+T | U1 | OESIP-14_L5.6-W3.3-P0.80-TL |  | MAX30102EFD+T | ADI(亚德诺)/MAXIM(美信) | C6454833 | LCSC
10 | 1 | STM32F103C8T6 | U2 | LQFP-48_L7.0-W7.0-P0.50-LS9.0-BL |  | STM32F103C8T6 | ST(意法半导体) | C8734 | LCSC
11 | 1 | CH340C | U3 | SOP-16_L10.0-W3.9-P1.27-LS6.0-BL |  | CH340C | WCH(南京沁恒) | C84681 | LCSC
12 | 1 | XC6206P332MR-G | U4 | SOT-23-3_L2.9-W1.6-P1.90-LS2.8-BR |  | XC6206P332MR-G | TOREX(特瑞仕) | C5446 | LCSC
13 | 1 | SSP6206-18NR | U5 | SOT-23-3_L2.9-W1.3-P1.90-LS2.4-BR |  | SSP6206-18NR | Siproin(上海矽朋) | C277878 | LCSC
14 | 1 | IPCP254M04PB08V | U6 | HDR-TH_4P-P2.54-V-M-1 |  | IPCP254M04PB08V | INCP | C22438419 | LCSC
15 | 1 | TYPE-C 16PIN 2MD(073) | USB1 | USB-C-SMD_TYPE-C-6PIN-2MD-073 |  | TYPE-C 16PIN 2MD(073) | SHOU HAN(首韩) | C2765186 | LCSC
16 | 1 | 8MHz | X1 | CRYSTAL-SMD_L5.0-W3.2 | 8MHz | X50328MSB2GI | YXC(扬兴晶振) | C115962 | LCSC